## Analytic
Transient heat conduction from surface with specified heat flux or temperature
| Conductivity k = | 45.8 | W/m-C
| Density ρ = | 7850 | kg/m3
| Specific heat c = | 0.46 | kJ/kg-C
| Initial Ti = | 20 | C
| Heat flux q'' = | 49000 | W/m2
| Temperature T0 = | 100 | C
| Depth L = | 0.02 | m
| Time t = | 2.06 | s
| Position x = | 0 | m
| Thermal diffusivity α = | 1.2683e-05 | m2/s
| X (m) | T (Flux BC) | T (Temp BC) | Time (s) | Tpos (Flux BC) | Tpos (Temp BC)
| 0 | 26.1708 | 100 | 0 | 20 | 100
| 0.0002 | 25.9591 | 98.2342 | 0.0206 | 20.6171 | 100
| 0.0004 | 25.7523 | 96.4698 | 0.0412 | 20.8727 | 100
| 0.0006 | 25.5501 | 94.7081 | 0.0618 | 21.0688 | 100
| 0.0008 | 25.3526 | 92.9504 | 0.0824 | 21.2342 | 100
| 0.001 | 25.1598 | 91.198 | 0.103 | 21.3798 | 100
| 0.0012 | 24.9717 | 89.4524 | 0.1236 | 21.5115 | 100
| 0.0014 | 24.7883 | 87.7148 | 0.1442 | 21.6326 | 100
| 0.0016 | 24.6095 | 85.9865 | 0.1648 | 21.7454 | 100
| 0.0018 | 24.4353 | 84.2687 | 0.1854 | 21.8512 | 100
| 0.002 | 24.2657 | 82.5627 | 0.206 | 21.9514 | 100
| 0.0022 | 24.1006 | 80.8697 | 0.2266 | 22.0466 | 100
| 0.0024 | 23.9401 | 79.1909 | 0.2472 | 22.1376 | 100
| 0.0026 | 23.784 | 77.5274 | 0.2678 | 22.2249 | 100
| 0.0028 | 23.6323 | 75.8805 | 0.2884 | 22.3089 | 100
| 0.003 | 23.485 | 74.251 | 0.309 | 22.3899 | 100
| 0.0032 | 23.3421 | 72.6402 | 0.3296 | 22.4683 | 100
| 0.0034 | 23.2034 | 71.049 | 0.3502 | 22.5443 | 100
| 0.0036 | 23.069 | 69.4784 | 0.3708 | 22.618 | 100
| 0.0038 | 22.9387 | 67.9292 | 0.3914 | 22.6898 | 100
| 0.004 | 22.8126 | 66.4024 | 0.412 | 22.7596 | 100
| 0.0042 | 22.6905 | 64.8988 | 0.4326 | 22.8278 | 100
| 0.0044 | 22.5724 | 63.4192 | 0.4532 | 22.8943 | 100
| 0.0046 | 22.4582 | 61.9643 | 0.4738 | 22.9594 | 100
| 0.0048 | 22.3479 | 60.5348 | 0.4944 | 23.023 | 100
| 0.005 | 22.2414 | 59.1313 | 0.515 | 23.0854 | 100
| 0.0052 | 22.1385 | 57.7544 | 0.5356 | 23.1465 | 100
| 0.0054 | 22.0394 | 56.4046 | 0.5562 | 23.2064 | 100
| 0.0056 | 21.9438 | 55.0825 | 0.5768 | 23.2653 | 100
| 0.0058 | 21.8517 | 53.7883 | 0.5974 | 23.3231 | 100
| 0.006 | 21.763 | 52.5226 | 0.618 | 23.3799 | 100
| 0.0062 | 21.6777 | 51.2856 | 0.6386 | 23.4357 | 100
| 0.0064 | 21.5956 | 50.0777 | 0.6592 | 23.4907 | 100
| 0.0066 | 21.5168 | 48.8989 | 0.6798 | 23.5448 | 100
| 0.0068 | 21.441 | 47.7496 | 0.7004 | 23.5981 | 100
| 0.007 | 21.3683 | 46.6297 | 0.721 | 23.6507 | 100
| 0.0072 | 21.2985 | 45.5395 | 0.7416 | 23.7025 | 100
| 0.0074 | 21.2316 | 44.4789 | 0.7622 | 23.7535 | 100
| 0.0076 | 21.1675 | 43.4479 | 0.7828 | 23.8039 | 100
| 0.0078 | 21.1062 | 42.4465 | 0.8034 | 23.8536 | 100
| 0.008 | 21.0474 | 41.4746 | 0.824 | 23.9027 | 100
| 0.0082 | 20.9913 | 40.5319 | 0.8446 | 23.9512 | 100
| 0.0084 | 20.9376 | 39.6184 | 0.8652 | 23.9991 | 100
| 0.0086 | 20.8863 | 38.7337 | 0.8858 | 24.0464 | 100
| 0.0088 | 20.8374 | 37.8777 | 0.9064 | 24.0932 | 100
| 0.009 | 20.7906 | 37.0501 | 0.927 | 24.1395 | 100
| 0.0092 | 20.7461 | 36.2504 | 0.9476 | 24.1852 | 100
| 0.0094 | 20.7037 | 35.4785 | 0.9682 | 24.2305 | 100
| 0.0096 | 20.6633 | 34.7338 | 0.9888 | 24.2752 | 100
| 0.0098 | 20.6249 | 34.016 | 1.0094 | 24.3195 | 100
| 0.01 | 20.5883 | 33.3246 | 1.03 | 24.3634 | 100
| 0.0102 | 20.5536 | 32.6591 | 1.0506 | 24.4068 | 100
| 0.0104 | 20.5206 | 32.0192 | 1.0712 | 24.4498 | 100
| 0.0106 | 20.4892 | 31.4042 | 1.0918 | 24.4924 | 100
| 0.0108 | 20.4595 | 30.8136 | 1.1124 | 24.5346 | 100
| 0.011 | 20.4314 | 30.247 | 1.133 | 24.5764 | 100
| 0.0112 | 20.4047 | 29.7037 | 1.1536 | 24.6178 | 100
| 0.0114 | 20.3794 | 29.1833 | 1.1742 | 24.6588 | 100
| 0.0116 | 20.3555 | 28.685 | 1.1948 | 24.6995 | 100
| 0.0118 | 20.333 | 28.2084 | 1.2154 | 24.7398 | 100
| 0.012 | 20.3116 | 27.7528 | 1.236 | 24.7798 | 100
| 0.0122 | 20.2915 | 27.3177 | 1.2566 | 24.8195 | 100
| 0.0124 | 20.2725 | 26.9024 | 1.2772 | 24.8589 | 100
| 0.0126 | 20.2545 | 26.5064 | 1.2978 | 24.8979 | 100
| 0.0128 | 20.2376 | 26.129 | 1.3184 | 24.9366 | 100
| 0.013 | 20.2217 | 25.7696 | 1.339 | 24.975 | 100
| 0.0132 | 20.2068 | 25.4277 | 1.3596 | 25.0131 | 100
| 0.0134 | 20.1927 | 25.1027 | 1.3802 | 25.051 | 100
| 0.0136 | 20.1794 | 24.7939 | 1.4008 | 25.0885 | 100
| 0.0138 | 20.167 | 24.5007 | 1.4214 | 25.1258 | 100
| 0.014 | 20.1554 | 24.2226 | 1.442 | 25.1628 | 100
| 0.0142 | 20.1444 | 23.9591 | 1.4626 | 25.1996 | 100
| 0.0144 | 20.1342 | 23.7095 | 1.4832 | 25.2361 | 100
| 0.0146 | 20.1246 | 23.4732 | 1.5038 | 25.2723 | 100
| 0.0148 | 20.1156 | 23.2498 | 1.5244 | 25.3083 | 100
| 0.015 | 20.1072 | 23.0387 | 1.545 | 25.344 | 100
| 0.0152 | 20.0993 | 22.8394 | 1.5656 | 25.3795 | 100
| 0.0154 | 20.092 | 22.6513 | 1.5862 | 25.4148 | 100
| 0.0156 | 20.0851 | 22.4741 | 1.6068 | 25.4499 | 100
| 0.0158 | 20.0787 | 22.307 | 1.6274 | 25.4847 | 100
| 0.016 | 20.0728 | 22.1498 | 1.648 | 25.5193 | 100
| 0.0162 | 20.0672 | 22.0019 | 1.6686 | 25.5537 | 100
| 0.0164 | 20.062 | 21.8629 | 1.6892 | 25.5879 | 100
| 0.0166 | 20.0572 | 21.7324 | 1.7098 | 25.6218 | 100
| 0.0168 | 20.0528 | 21.6099 | 1.7304 | 25.6556 | 100
| 0.017 | 20.0486 | 21.495 | 1.751 | 25.6892 | 100
| 0.0172 | 20.0448 | 21.3874 | 1.7716 | 25.7225 | 100
| 0.0174 | 20.0412 | 21.2866 | 1.7922 | 25.7557 | 100
| 0.0176 | 20.0379 | 21.1923 | 1.8128 | 25.7887 | 100
| 0.0178 | 20.0348 | 21.1042 | 1.8334 | 25.8215 | 100
| 0.018 | 20.032 | 21.0219 | 1.854 | 25.8541 | 100
| 0.0182 | 20.0293 | 20.945 | 1.8746 | 25.8865 | 100
| 0.0184 | 20.0269 | 20.8733 | 1.8952 | 25.9188 | 100
| 0.0186 | 20.0247 | 20.8065 | 1.9158 | 25.9509 | 100
| 0.0188 | 20.0226 | 20.7443 | 1.9364 | 25.9828 | 100
| 0.019 | 20.0207 | 20.6864 | 1.957 | 26.0145 | 100
| 0.0192 | 20.0189 | 20.6325 | 1.9776 | 26.0461 | 100
| 0.0194 | 20.0173 | 20.5825 | 1.9982 | 26.0775 | 100
| 0.0196 | 20.0158 | 20.536 | 2.0188 | 26.1087 | 100
| 0.0198 | 20.0144 | 20.493 | 2.0394 | 26.1398 | 100
| 0.02 | 20.0132 | 20.453 | 2.06 | 26.1708 | 100

## Graphs
FDS results:
At 2.06 seconds |  |  |  | At 2500 seconds
X | Insulated | Air Gap | Exposed | Insulated | Air Gap | Exposed
0 | 25.9564 | 25.9564 | 25.9564 | 732.9851 | 565.7607 | 568.18
0.001 | 24.1747 | 24.1747 | 24.1747 | 732.9486 | 564.8749 | 567.3047
0.002 | 24.1747 | 24.1747 | 24.1747 | 732.9486 | 564.8749 | 567.3047
0.003 | 24.1747 | 24.1747 | 24.1747 | 732.9486 | 564.8749 | 567.3047
0.004 | 21.0592 | 21.0592 | 21.0592 | 732.8598 | 562.2239 | 564.6809
0.005 | 21.0592 | 21.0592 | 21.0592 | 732.8598 | 562.2239 | 564.6809
0.006 | 21.0592 | 21.0592 | 21.0592 | 732.8598 | 562.2239 | 564.6809
0.007 | 21.0592 | 21.0592 | 21.0592 | 732.8598 | 562.2239 | 564.6809
0.008 | 21.0592 | 21.0592 | 21.0592 | 732.8598 | 562.2239 | 564.6809
0.009 | 21.0592 | 21.0592 | 21.0592 | 732.8598 | 562.2239 | 564.6809
0.01 | 21.0592 | 21.0592 | 21.0592 | 732.8598 | 562.2239 | 564.6809
0.011 | 20.1548 | 20.1548 | 20.1548 | 732.7862 | 558.7011 | 561.1986
0.012 | 20.1548 | 20.1548 | 20.1548 | 732.7862 | 558.7011 | 561.1986
0.013 | 20.1548 | 20.1548 | 20.1548 | 732.7862 | 558.7011 | 561.1986
0.014 | 20.1548 | 20.1548 | 20.1548 | 732.7862 | 558.7011 | 561.1986
0.015 | 20.1548 | 20.1548 | 20.1548 | 732.7862 | 558.7011 | 561.1986
0.016 | 20.1548 | 20.1548 | 20.1548 | 732.7862 | 558.7011 | 561.1986
0.017 | 20.0452 | 20.0452 | 20.0452 | 732.7674 | 556.0673 | 558.597
0.018 | 20.0452 | 20.0452 | 20.0452 | 732.7674 | 556.0673 | 558.597
0.019 | 20.0452 | 20.0452 | 20.0452 | 732.7674 | 556.0673 | 558.597
0.02 | 20.0452 | 20.0452 | 20.0452 | 732.7674 | 555.1908 | 557.7299

## Transpose
Transpose:
565.7607 | 564.8749 | 564.8749 | 564.8749 | 562.2239 | 562.2239 | 562.2239 | 562.2239 | 562.2239 | 562.2239 | 562.2239 | 558.7011 | 558.7011 | 558.7011 | 558.7011 | 558.7011 | 558.7011 | 556.0673 | 556.0673 | 556.0673 | 555.1908
565.7607
564.8749
564.8749
564.8749
562.2239
562.2239
562.2239
562.2239
562.2239
562.2239
562.2239
558.7011
558.7011
558.7011
558.7011
558.7011
558.7011
556.0673
556.0673
556.0673
555.1908